## Sheet1
Orçamento cobertura do Mercado de Florianpolis

Item	Quantidade por módulo	Número de módulos	Quantidade total	Peso unitário	Peso por módulo	Peso total	Preço unitário	Preço total

Painel sanduiche 4mm com duas faces metálicas galvanizadas e enchimento de EPS	64.00 m²	15	960.00 m²	8.00 kg/m²	512.00 kg	7 680.00 kg	60.00 R$/m²	R$ 57 600.00
Perfil de suporte em alumínio	64.00 m'		960.00 m'	6.90 kg/m'	441.60 kg	6 624.00 kg	100.00 R$/m'	R$ 96 000.00
Colunas em perfil IPE200 galvanizado	22.60 m'		339.00 m'	22.40 kg/m'	506.24 kg	7 593.60 kg	3.66 R$/kg	R$ 27 792.58
Estrutura auxiliar de aço	0.18 m³		2.68 m³	7850.00 kg/m³	1 402.80 kg	21 041.93 kg	4.37 R$/kg	R$ 91 953.21
Estrutura de ligação entre as colunas	13.40 m'		201.00 m'	12.56 kg/m'	168.30 kg	2 524.56 kg	4.37 R$/kg	R$ 11 032.33
Calha metálica em chapa de aço galvanizada dobrada	12.00 m'		180.00 m'	3.00 kg/m'	36.00 kg	540.00 kg	17.20 R$/m'	R$ 3 096.72
Braços de extensão em barra de aço galvanizado	0.04 m³		0.56 m³	7850.00 kg/m³	293.59 kg	4 403.85 kg	4.37 R$/kg	R$ 19 244.82
Contrapesos em concreto armado	0.22 m³		3.30 m³	2400.00 kg/m³	528.00 kg	7 920.00 kg	4489.60 R$/m³	R$ 14 815.68
Peças metálicas de base para a fixação das colunas no piso	0.01 m³		0.11 m³	7850.00 kg/m³	58.09 kg	871.35 kg	13.23 R$/kg	R$ 11 523.60
Encaixes metálicos para sistema de manivela	0.03 m³		0.42 m³	7850.00 kg/m³	220.59 kg	3 308.78 kg	13.23 R$/kg	R$ 43 758.55
Sistema de articulação principal tipo dobradiço para a base dos paineis	2.00 un		30.00 un	-	-	-	400.00 R$/un	R$ 12 000.00
Polias industriais	6.00 un		90.00 un	0.30 kg/un	1.80 kg	27.00 kg	280.00 R$/un	R$ 25 200.00
Sistema de enrolar com caretilha + manivela + jogo de 2 chaves de travamento	2.00 un		30.00 un	0.50 kg/un	1.00 kg	15.00 kg	400.00 R$/un	R$ 12 000.00
Sistema de fixação para cabos em perfis de alumínio	6.00 un		90.00 un	0.20 kg/un	1.20 kg	18.00 kg	50.00 R$/un	R$ 4 500.00
Apoio metálicos para polia superior	2.00 un		30.00 un	4.71 kg/un	9.42 kg	141.30 kg	13.23 R$/kg	R$ 1 868.69
Rodinhas de apoio dos braços de extensão com borracha para proteção da alvenaria existente	2.00 un		30.00 un	0.30 kg/un	0.60 kg	9.00 kg	330.00 R$/un	R$ 9 900.00
Afastadores para cabos metálicos	2.00 un		30.00 un	-	-	-	400.00 R$/un	R$ 12 000.00
Cabo de aço 8mm	88.00 m'		1320.00 m'	-	-	-	10.00 R$/m'	R$ 13 200.00
Blocos de borracha para proteção dos paineis e alvenarias existentes	8.00 un		120.00 un	-	-	-	40.00 R$/un	R$ 4 800.00
Tubos de evacuação de águas pluvias em aço galvanizado diâmetro 75mm	3.90 m'		58.50 m'	-	-	-	150.00 R$/m'	R$ 8 775.00
Sistema enterrado de evacuação de águas pluviais	-		1.00 un	-	-	-	6000.00 R$/un	R$ 6 000.00
Despesas gerais de obra	-		25.00%	-	-	-	-	R$ 120 265.30

Total					62 718.36 kg		R$ 607 326.48